## Sheet1
名 称 | 实验室（超）纯水机
型 号 | UPFM-10
生产商 | 南京前沿仪器设备有限公司
功能特点
智能设计 | ＊采用双级反渗透脱盐工艺(单泵+超大水量反渗透膜，节省空间和减少繁杂的管路），开机自动运行，无需专人看护
运行指示 | 大屏幕液晶显示冲洗、制水、缺水、满水等运行状态
耗材提示 | 滤芯、反渗透膜、超纯化柱使用期限显示及到期提示
低压保护 | 当原水水压很低（大约1公斤以下）或停水时，机器自动停机并报警，保护增压泵
高压保护 | 当水箱或纯水管路满水时（约2公斤压力），机器自动待机
自动冲洗 | ＊定期自动冲洗一级和二级反渗透膜，预防膜孔堵塞；开机、满水及累计时间自动冲洗；根据使用情况可手动冲洗
压力调节 | ＊根据原水压力和实际用水量大小可调节设备制水速度，有效避免产水量和水质波动，延长反渗透膜使用寿命，同时避免因工作压力过大而减少漏水等安全隐患
压力监测 | ＊监测一级和二级膜的工作压力，可判断电磁阀及泵的工作状态
水质监测 | ＊原水或一级RO水、二级RO纯水、超纯水三路水质监测，判断反渗透膜和超纯化柱的使用情况，提供更换依据
维护方便 | ＊管路和压力部件采用旋盖式特殊设计，进出水口均位于滤瓶底部，可直接在设备顶部更换滤芯，不需拆开机箱
材质 | 采用ABS工程塑料机箱，内部紧固件使用不锈钢螺丝，不生锈
备注 | 低压保护解决办法：外置管道增压泵或开启原水
基本参数
规格（产水量） | 10L/H（25℃时）（产水量可调节）
质量 | 20KG
取水口 | 2个（RO纯水和UP纯水）
取水流速 | 1.5L/M（水箱储水时）
电源/功率 | AC220V/50Hz/50W
尺寸 | 预处理：长120mm*宽410mm*高310mm；主机：长260mm*宽460mm*高550mm
进水要求 | TDS<500ppm，水压0.1～0.5MPa，水温5～40℃
备注 | 实际产水量随温度有10～20%的变化
出水水质
RO纯水 | 电 导 率 | ≤5us/cm@25℃（随原水变化，原水水质较差时大于5us/cm@25℃）
符合标准
UP纯水 | 电 阻 率 | ≥18.2MΩ.cm@25℃
| 吸 光 度 | ≤0.001（254nm、1cm光程）
| 二氧化硅 | ＜0.01（以SiO2计）
| 颗粒物 | <1/ml( 直径>0.22μm)
| 符合标准 | 达到并超过分析实验室用水（GB/T6682-2008）一级水标准
标准配置
名称 | 数量 | 规格
自动控制系统 | 1套 | 三路水质监控（原水/纯水/超纯水）
电阻率仪 | 1套 | 在线监测
电磁阀 | 5只 | DC24V
开关电源 | 1只 | 150W/输入AC220V，输出DC24V
增压泵 | 1只 | DC24V静音隔膜泵
流量调节阀 | 2只 | 2分
储水桶 | 1只 | 3.2加仑
压力表 | 2只 | 耐震,0～1Mpa
耗材配置
名称 | 数量 | 规格或使用寿命
预过滤滤芯 | 1套 | 寿命：3～6月/含2支过滤滤芯和一支颗粒活性炭柱
反渗透膜 | 1套/2支 | 寿命：1-2年
（超）纯化柱 | 1套 | 寿命：产生7000-10000升左右超纯水
备注 | 以上耗材寿命均为理论值，实际使用时间与原水水质及用水量有关
耗材选配件
名称 | 数量 | 选配条件
软化滤芯 | 1支（10寸/外置） | 原水硬度高
应用范围
UPFM-10 | 微量元素分析、高效液相色谱等有严格要求的分析实验用水
备注 | 实验室（超）纯水机的选型根据每天实际用水量、水质要求、原水压力及水质状况
NJQY®南京前沿仪器设备有限公司